## Plan1
Tabela de Brocas no Magazine Promotec ISO50
Magazine | Ø da Broca | Nome no Lantek | Torre Lantek | F avanço (mm/min) | S (RPM) | ISO | Comp. Broca
T1 | 12.5 | 625 | A | 230 | 1800 | ISO 50
| 10 | 600 |  | 223 | 2387 | ISO 50
T2 | 14 | 640 | B | 239 | 1990 | ISO 50
| 15 | 650 |  | 223 | 1910 | ISO 50
T3 | 28 | 660 | C | 199 | 1251 | ISO 50
| 16 | 665 |  | 237 | 1790 | ISO 50
T4 | 18 | 680 | D | 210 | 1547 | ISO 50
| 20 | 700 |  | 212 | 1432 | ISO 50
T5 | 21 | 696 | E | 202 | 1364 | ISO 50
| 22 | 705 |  | 192 | 1302 | ISO 50
T6 | 24 | 709 | F | 232 | 1194 | ISO 50
| 25 | 701 |  | 223 | 1146 | ISO 50
T7 | 30 | 713 | G | 186 | 1167 | ISO 50
| 26 | 708 |  | 214 | 1102 | ISO 50
T8 | 27 | 712 | H | 206 | 1061 | ISO 50
| 36 | 707 |  | 179 | 1090 | ISO 50
T9 | 32 | 714 | I | 202 | 1094 | ISO 50
| 38 | 697 |  | 165 | 1040 | ISO 50
T10 | 34 | 715 | J | 190 | 1030 | ISO 50
| 42 | 711 |  | 135 | 980 | ISO 50
T11 | 40 | 716 | L | 184 | 1020 | ISO 50
| 33 | 706 |  | 145 | 1061 | ISO 50
T12 | Marcação | 717 | M | 284 | 2800 | ISO 50
Tabela de Espessurar cortada com o Plasma
HPR 260 |  | Esp. Mínima | Esp. Máxima
|  | 6.3 | 16
HPR 400 |  | Esp. Mínima | Esp. Máxima
|  | 16 | 50
Tabela de Brocas no Magazine Promotec ISO40
Magazine | Ø da Broca | Nome no Lantek | Torre Lantek | F avanço (mm/min) | S (RPM) | ISO | Comp. Broca
T1 | 12.5 | 625 | A | 230 | 1800 | ISO 40
| 10 | 600 |  | 223 | 2387 | ISO 40
T2 | 14 | 640 | B | 239 | 1990 | ISO 40
| 15 | 650 |  | 223 | 1910 | ISO 40
T3 | 28 | 660 | C | 199 | 1251 | ISO 40
| 16 | 665 |  | 237 | 1790 | ISO 40
T4 | 18 | 680 | D | 210 | 1547 | ISO 40
| 20 | 700 |  | 212 | 1432 | ISO 40
T5 | 21 | 696 | E | 202 | 1364 | ISO 40
| 22 | 705 |  | 192 | 1302 | ISO 40
T6 | 24 | 709 | F | 232 | 1194 | ISO 40
| 25 | 701 |  | 223 | 1146 | ISO 40
T7 | 30 | 713 | G | 186 | 1167 | ISO 40
| 26 | 708 |  | 214 | 1102 | ISO 40
T8 | 27 | 712 | H | 206 | 1061 | ISO 40
| 36 | 707 |  | 179 | 1090 | ISO 40
T9 | 32 | 714 | I | 202 | 1094 | ISO 40
| 38 | 697 |  | 165 | 1040 | ISO 40
T10 | 34 | 715 | J | 190 | 1030 | ISO 40
| 42 | 711 |  | 135 | 980 | ISO 40
T11 | 40 | 716 | L | 184 | 1020 | ISO 40
| 33 | 706 |  | 145 | 1061 | ISO 40
T12 | Marcação | 717 | M | 284 | 2800 | ISO 40
Tabela de Espessurar cortada com o Plasma
HPR 260 |  | Esp. Mínima | Esp. Máxima
|  | 6.3 | 16
HPR 400 |  | Esp. Mínima | Esp. Máxima
|  | 16 | 50